## Feuille 1
TCB020 | U | Chaudière pour la combustion de plaquettes de bois.
Chaudière pour la combustion de plaquettes, puissance nominale de 6 à 20 kW, modèle Firematic 20 T-Control "HERZ", base d'appui antivibrations, système d'élévation de la température de retour au-dessus de 55°C, composé de vanne motorisée à 3 voies de 1" de diamètre et pompe de circulation modèle Yonos Para 25/6, régulateur de tirage de 150 mm de diamètre, avec clapet anti-explosion, connexion antivibration pour conduit de fumées de 150 mm de diamètre, limitateur thermique de sécurité, réglé à 95°C.
Code interne |  |  | Désignation | Quantité | Unité | Prix unitaire | Prix total
mt38cbh013oe |  |  | Chaudière pour la combustion de plaquettes, puissance nominale de 6 à 20 kW, modèle Firematic 20 T-Control "HERZ", avec corps en acier soudé et testé à pression, de 1490x600x960 mm, isolation intérieure, chambre de combustion avec système automatique de nettoyage du brûleur par grille basculante, échangeur de chaleur à tubes verticaux avec mécanisme de nettoyage automatique, système de ramassage et d'extraction des cendres du module de combustion et réservoir à cendres extractible, contrôle de la combustion par sonde Lambda intégrée, système de commande intégré T-Control avec écran tactile, pour le contrôle de la combustion, du ballon d'E.C.S., du ballon tampon, du système d'élévation de la température de retour et de la vanne mélangeuse pour un chauffage rapide du circuit de chauffage. | 1 | U | 13764 | 13764
mt38cbh099j |  |  | Base d'appui antivibrations, "HERZ", pour chaudière. | 1 | U | 144 | 144
mt38cbh097c |  |  | Limitateur thermique de sécurité, réglé à 95°C, "HERZ", constitué de vanne et sonde de température. | 1 | U | 82 | 82
mt38cbh085naa |  |  | Système d'élévation de la température de retour au-dessus de 55°C, composé de vanne motorisée à 3 voies de 1" de diamètre et pompe de circulation modèle Yonos Para 25/6, "HERZ", pour éviter les condensations et les dépositions de suie à l'intérieur de la chaudière. | 1 | U | 572 | 572
mt38cbh091g |  |  | Connexion antivibration pour conduit de fumées de 150 mm de diamètre, "HERZ". | 1 | U | 217 | 217
mt38cbh096g |  |  | Régulateur de tirage de 150 mm de diamètre, avec clapet anti-explosion, "HERZ", pour chaudière. | 1 | U | 320 | 320
mt38cbh102g |  |  | Supervision et direction de la procédure d'assemblage et connexion interne de chaudière à biomasse Firematic T-Control, "HERZ". | 1 | U | 590 | 590
mt38cbh103g |  |  | Assemblage et connexion interne de chaudière à biomasse Firematic T-Control, "HERZ". | 1 | U | 750 | 750
mt38cbh100k |  |  | Mise en fonctionnement et formation au maniement de chaudière à biomasse Firematic T-Control, "HERZ". | 1 | U | 358 | 358
mo004 |  |  | Compagnon professionnel III/CP2 chauffagiste. | 6 | h | 24.91 | 149.46
mo103 |  |  | Ouvrier professionnel II/OP chauffagiste. | 6 | h | 21.36 | 128.16
|  |  | Coûts directs complémentaires | 2 | % | 17074.62 | 341.49
Coût d'entretien décennal: 7.837,25€ les 10 premières années. | [5 empty] | Montant total HT: | 17416.11