## Feuille 1
TCB040 | U |  | Système d'alimentation de plaquettes de bois, pour chaudière à biomasse.
Système d'alimentation des plaquettes, pour chaudière à biomasse Firematic T-Control "HERZ", composé de disque rotatif pour extracteur rotatif, avec moteur pour alimentation monophasée à 230 V, connexion à la chaudière et engrenages, extracteur rotatif de 2 m de diamètre, formé de lames de ressort et transporteur sans fin hélicoïdal, élargissement de transporteur sans fin fermé hélicoïdal de 0,15 m de longueur.
Code interne |  | Désignation |  | Quantité | Unité | Prix unitaire | Prix total
mt38cbh145b |  | Disque rotatif pour extracteur rotatif, avec moteur pour alimentation monophasée à 230 V, connexion à la chaudière et engrenages, pour système d'alimentation de chaudière à biomasse, "HERZ". |  | 1 | U | 2825 | 2825
mt38cbh146j |  | Extracteur rotatif de 2 m de diamètre, formé de lames de ressort et transporteur sans fin hélicoïdal, pour système d'alimentation de chaudière à biomasse, "HERZ". |  | 1 | U | 1238 | 1238
mt38cbh144k |  | Élargissement de transporteur sans fin fermé hélicoïdal de 0,15 m de longueur, pour système d'alimentation de chaudière à biomasse, "HERZ". |  | 1 | U | 368 | 368
mt38cbh072b |  | Tube de connexion, pour système d'alimentation de chaudière à biomasse, "HERZ". |  | 1 | U | 81 | 81
mo004 |  | Compagnon professionnel III/CP2 chauffagiste. |  | 4 | h | 24.91 | 99.64
mo103 |  | Ouvrier professionnel II/OP chauffagiste. |  | 4 | h | 21.36 | 85.44
|  | Coûts directs complémentaires |  | 2 | % | 4697.08 | 93.94
Coût d'entretien décennal: 1.676,86€ les 10 premières années. | [5 empty] | Montant total HT: | 4791.02