## Feuille 1
TCB050 | U |  | Système d'alimentation des granulés, pour chaudière à biomasse.
Système d'alimentation en granulés, pour chaudière à biomasse Pelletstar T-Control "HERZ", composé de kit basique d'extracteur flexible pour granulés, constitué de tube extracteur de 1 m de longueur et moteur d'actionnement de 0,55 kW, pour alimentation monophasée à 230 V, 3 m de tube d'augmentation d'extracteur flexible pour granulés, 1 m de tube de connexion d'extracteur flexible pour granulés.
Code interne |  | Désignation |  | Quantité | Unité | Prix unitaire | Prix total
mt38cbh052b |  | Kit basique d'extracteur flexible pour granulés, constitué de tube extracteur de 1 m de longueur et moteur d'actionnement de 0,55 kW, pour alimentation monophasée à 230 V, pour système d'alimentation de chaudière à biomasse Pelletstar T-Control, "HERZ". |  | 1 | U | 1031 | 1031
mt38cbh076b |  | Tube d'augmentation d'extracteur flexible pour granulés, pour système d'alimentation de chaudière à biomasse Pelletstar BioControl, "HERZ". |  | 3 | m | 189 | 567
mt38cbh077b |  | Tube de connexion d'extracteur flexible pour granulés, pour système d'alimentation de chaudière à biomasse, "HERZ". |  | 1 | m | 37 | 37
mt38cbh078b |  | Transporteur hélicoïdal sans fin flexible, pour système d'alimentation de chaudière à biomasse, "HERZ". |  | 5 | m | 44 | 220
mo004 |  | Compagnon professionnel III/CP2 chauffagiste. |  | 1.1 | h | 24.91 | 27.4
mo103 |  | Ouvrier professionnel II/OP chauffagiste. |  | 1.1 | h | 21.36 | 23.5
|  | Coûts directs complémentaires |  | 2 | % | 1905.9 | 38.12
Coût d'entretien décennal: 680,41€ les 10 premières années. | [5 empty] | Montant total HT: | 1944.02