## Feuille 1
TCN010 | U | Chaudière charbon ou bois.
Chaudière à bois, puissance nominale de 9,9 à 22 kW, modèle Firestar 20 Lambda "HERZ", système d'élévation de la température de retour au-dessus de 55°C, composé de vanne motorisée à 3 voies de 1" de diamètre et pompe de circulation modèle Yonos Para 25/6, limiteur thermique de sécurité, réglé à 95°C, régulateur de tirage de 150 mm de diamètre, avec clapet coupe-feu, connexion antivibration pour conduit de fumées de 150 mm de diamètre, allumage automatique.
Code interne |  |  | Désignation | Quantité | Unité | Prix unitaire | Prix total
mt38cbh310gd |  |  | Chaudière à bois, puissance nominale de 9,9 à 22 kW, modèle Firestar 20 Lambda "HERZ", avec corps de 1590x670x1370 mm, isolation thermique, chambre de combustion, à double tourbillon, de béton réfractaire, régulation de puissance par contrôle de température de fumées, ventilateur extracteur avec contrôle de révolutions, échangeur de chaleur à tubes verticaux avec mécanisme de nettoyage automatique, tiroir pour la récupération et l'extraction des cendres sur le devant de la chaudière, contrôle de la combustion par sonde Lambda intégrée, utilisation de la chaleur résiduelle, équipement de nettoyage, système de commande intégré, pour le contrôle du ballon tampon et du système d'élévation de la température de retour, ouverture de la porte par la droite. | 1 | U | 6449 | 6449
mt38cbh085naa |  |  | Système d'élévation de la température de retour au-dessus de 55°C, composé de vanne motorisée à 3 voies de 1" de diamètre et pompe de circulation modèle Yonos Para 25/6, "HERZ", pour éviter les condensations et les dépositions de suie à l'intérieur de la chaudière. | 1 | U | 572 | 572
mt38cbh096g |  |  | Régulateur de tirage de 150 mm de diamètre, avec clapet coupe-feu, "HERZ", pour chaudière. | 1 | U | 320 | 320
mt38cbh091g |  |  | Connexion antivibration pour conduit de fumées de 150 mm de diamètre, "HERZ". | 1 | U | 217 | 217
mt38cbh098b |  |  | Allumage automatique, "HERZ", pour chaudière à bois. | 1 | U | 920 | 920
mt38cbh100q |  |  | Mise en fonctionnement et formation au maniement de chaudière à bois Firestar Lambda, "HERZ". | 1 | U | 350 | 350
mo004 |  |  | Compagnon professionnel III/CP2 chauffagiste. | 4.01 | h | 24.91 | 99.89
mo103 |  |  | Ouvrier professionnel II/OP chauffagiste. | 4.01 | h | 21.36 | 85.65
|  |  | Coûts directs complémentaires | 2 | % | 9013.54 | 180.27
Coût d'entretien décennal: 11.951,95€ les 10 premières années. | [5 empty] | Montant total HT: | 9193.81