## Feuille 1
TCB060 | U |  | Système supplémentaire d'alimentation avec élévation verticale, pour chaudière à biomasse.
Système supplémentaire d'alimentation avec élévation verticale et double tronçon horizontal "HERZ", constitué de kit basique pour l'actionnement des convoyeurs à vis sans fin, tableau électrique, transporteurs hélicoïdaux sans fin constitués de tube 220 mm de diamètre et vis sans fin sans axe de 180 mm de diamètre, un horizontal inférieur de 4 m de longueur, un vertical de 7 m de hauteur et un horizontal supérieur de 2 m de longueur.
Code interne |  | Désignation |  | Quantité | Unité | Prix unitaire | Prix total
mt38cbh196b |  | Kit basique pour l'actionnement des convoyeurs à vis sans fin, "HERZ", constitué de 3 moteurs de 1,5 kW chacun, vis sans fin sans axe de 180 mm de diamètre et tube de 220 mm de diamètre, interrupteurs fin de course et pièce de connexion pour le système de décharge et pièces de transition entre transporteurs hélicoïdaux sans fin, pour système supplémentaire d'alimentation avec élévation verticale et double tronçon horizontal. |  | 1 | U | 6920 | 6920
mt38cbh215e |  | Transporteur sans fin hélicoïdal de 1 m de longueur, "HERZ", constitué de tube de 220 mm de diamètre et vis sans fin de 180 mm de diamètre. |  | 5 | U | 326 | 1630
mt38cbh215f |  | Transporteur sans fin hélicoïdal de 1,5 m de longueur, "HERZ", constitué de tube de 220 mm de diamètre et vis sans fin de 180 mm de diamètre. |  | 4 | U | 370 | 1480
mt38cbh072b |  | Tube de connexion, pour système d'alimentation de chaudière à biomasse, "HERZ". |  | 1 | U | 81 | 81
mt38cbh074d |  | Connexion de tube de 195 mm de diamètre, pour système d'alimentation de chaudière à biomasse, "HERZ". |  | 3 | U | 81 | 243
mt38cbh071f |  | Bride pour connexion de tube vertical de 195 mm de diamètre, pour système d'alimentation de chaudière à biomasse, "HERZ". |  | 2 | U | 72 | 144
mt38cbh073d |  | Tube de 195 mm de diamètre, pour système d'alimentation de chaudière à biomasse, "HERZ". |  | 2 | m | 109 | 218
mt38cbh025i |  | Tableau électrique pour 3 moteurs, "HERZ". |  | 1 | U | 1977 | 1977
mo004 |  | Compagnon professionnel III/CP2 chauffagiste. |  | 21.14 | h | 24.91 | 526.6
mo103 |  | Ouvrier professionnel II/OP chauffagiste. |  | 21.14 | h | 21.36 | 451.55
|  | Coûts directs complémentaires |  | 2 | % | 13671.15 | 273.42
Coût d'entretien décennal: 4.880,60€ les 10 premières années. | [5 empty] | Montant total HT: | 13944.57