## Feuille 1
TCB070 | U |  | Système de remplissage de silo pour biomasse.
Système de remplissage horizontal de silo, "HERZ", pour combustible de biomasse, formé de moteur pour transporteur sans fin hélicoïdal, de 5,5 kW de puissance, avec protection contre les explosions, tableau électrique pour moteur et transporteur hélicoïdal sans fin de 8 m de longueur, l'ancrage au mur via des supports.
Code interne |  | Désignation |  | Quantité | Unité | Prix unitaire | Prix total
mt38cbh020h |  | Moteur pour transporteur sans fin hélicoïdal, de 5,5 kW de puissance, avec protection contre les explosions, "HERZ", pour des réservoirs d'accès difficile dans la zone de décharge du combustible. |  | 1 | U | 3835 | 3835
mt38cbh025g |  | Tableau électrique pour moteur, "HERZ". |  | 1 | U | 813 | 813
mt38cbh030c |  | Vis sans fin de 230 mm de diamètre, "HERZ". |  | 8 | m | 124 | 992
mt38cbh035b |  | Support intermédiaire pour vis sans fin, "HERZ". |  | 1 | U | 357 | 357
mt38cbh106b |  | Supervision et direction de la procédure d'assemblage et connexion interne de système de remplissage horizontal d'un silo de biomasse, "HERZ". |  | 1 | U | 395 | 395
mo003 |  | Compagnon professionnel III/CP2 électricien. |  | 7.589 | h | 24.91 | 189.04
mo102 |  | Ouvrier professionnel II/OP électricien. |  | 7.589 | h | 21.36 | 162.1
|  | Coûts directs complémentaires |  | 2 | % | 6743.14 | 134.86
Coût d'entretien décennal: 2.751,20€ les 10 premières années. | [5 empty] | Montant total HT: | 6878