## Feuille 1
TCB080 | U |  | Système répartiteur de silo pour biomasse, de plafond.
Système répartiteur de silo pour combustible de biomasse, de plafond, "HERZ", constitué de 3 transporteurs hélicoïdaux sans fin, de 7 m de longueur chacun, constitués de vis sans fin de 300 mm de diamètre et cage métallique, et 50 m de profilés en I pour appui des répartiteurs hélicoïdaux sans fin.
Code interne |  | Désignation |  | Quantité | Unité | Prix unitaire | Prix total
mt38cbh202b |  | Kit basique pour actionnement du répartiteur hélicoïdal sans fin, "HERZ", avec moteur de 5,5 kW. |  | 3 | U | 2378 | 7134
mt38cbh205c |  | Répartiteur hélicoïdal sans fin de 1 m de longueur, "HERZ", constitué de vis sans fin de 300 mm de diamètre et cage métallique. |  | 3 | U | 530 | 1590
mt38cbh205d |  | Répartiteur hélicoïdal sans fin de 2 m de longueur, "HERZ", constitué de vis sans fin de 300 mm de diamètre et cage métallique. |  | 9 | U | 824 | 7416
mt38cbh206b |  | Profilé en I pour appui des répartiteurs hélicoïdaux sans fin, "HERZ". |  | 50 | m | 131 | 6550
mt38cbh207b |  | Ensemble de 2 équerres métalliques de support pour profilé en I, "HERZ". |  | 10 | U | 80 | 800
mo003 |  | Compagnon professionnel III/CP2 électricien. |  | 32.696 | h | 24.91 | 814.46
mo102 |  | Ouvrier professionnel II/OP électricien. |  | 32.696 | h | 21.36 | 698.39
|  | Coûts directs complémentaires |  | 2 | % | 25002.85 | 500.06
Coût d'entretien décennal: 10.201,16€ les 10 premières années. | [5 empty] | Montant total HT: | 25502.91