## Feuille 1
TCB090 | U | Réservoir préfabriqué pour le stockage des granulés.
Réservoir de surface pour stockage des granulés, en tissu synthétique, avec structure et trémie en acier, de 1,70x1,70 m et hauteur réglable de 1,80 à 2,50 m, de 3,2 t de capacité maximum, modèle 17 "HERZ", avec système automatique d'extraction du combustible.
Code interne |  | Désignation | Quantité | Unité | Prix unitaire | Prix total
mt38cbh045kf |  | Réservoir de surface pour stockage des granulés, en tissu synthétique, avec structure et trémie en acier, de 1,70x1,70 m et hauteur réglable de 1,80 à 2,50 m, de 3,2 t de capacité maximum, modèle 17 "HERZ", avec système automatique d'extraction du combustible. | 1 | U | 2522 | 2522
mo003 |  | Compagnon professionnel III/CP2 électricien. | 4.336 | h | 24.91 | 108.01
mo102 |  | Ouvrier professionnel II/OP électricien. | 4.336 | h | 21.36 | 92.62
|  | Coûts directs complémentaires | 2 | % | 2722.63 | 54.45
Coût d'entretien décennal: 222,17€ les 10 premières années. |  |  |  |  | Montant total HT: | 2777.08